## Datos de Entrada
TANQUE IMHOFF - DATOS DE ENTRADA
Celdas amarillas: editar con los datos reales del proyecto. Valores mostrados son de ejemplo.
Parámetro | Símbolo | Valor | Unidad
Población de diseño | P | 1000 | hab
Dotación de agua potable | Dot | 150 | L/hab/día
Coeficiente de retorno | C | 0.8 | -
Temperatura media del agua residual | T | 18 | °C
Volumen unitario de digestión (según T, tabla Fair-Moore) | Vd | 70 | L/hab
Tiempo de retención hidráulico adoptado (sedimentación) | t | 2 | h
Carga superficial adoptada | Cs | 1.2 | m³/m²·h
Relación Largo/Ancho adoptada | L/A | 3 | -
Profundidad zona rectangular de sedimentación | Hr | 1.8 | m
Ángulo de las paredes de la tolva (con la horizontal) | α | 55 | °
Ancho de la ranura de fondo | a | 0.2 | m
Ancho libre de la zona de ventilación (por lado) | av | 1 | m
Borde libre | bl | 0.4 | m
Fuente de valores típicos: OPS/CEPIS - Guía para el diseño de tanques sépticos e Imhoff; RAS-2000 (Colombia); OS.070 Norma Técnica de Saneamiento (Perú). Verificar y ajustar según estudio de campo y ensayo de tratabilidad del proyecto real.

## Calculos
TANQUE IMHOFF - MEMORIA DE CALCULO
Descripcion | Valor | Unidad
1. Caudales de diseno
Caudal medio diario (Qm) |  | L/s
Factor punta de Harmon (M) |  | -
Caudal maximo horario (Qmax) |  | L/s
Caudal maximo horario (Qmax) |  | m3/h
Caudal maximo diario |  | m3/dia
2. Camara de sedimentacion
Volumen requerido de sedimentacion (V) |  | m3
Area superficial requerida (As) |  | m2
Ancho de la camara de sedimentacion (b) |  | m
Largo de la camara de sedimentacion (L) |  | m
Altura de la tolva de sedimentacion |  | m
Volumen de la tolva |  | m3
Volumen de la zona rectangular |  | m3
Volumen total sedimentacion (verificacion >= V requerido) |  | m3
Profundidad total de sedimentacion |  | m
3. Camara de digestion
Volumen de digestion requerido |  | m3
Ancho total del tanque (incluye zonas de ventilacion) |  | m
Area disponible para camara de digestion |  | m2
Profundidad de digestion (zona recta) |  | m
4. Dimensiones totales del tanque
Ancho total del tanque |  | m
Largo total del tanque |  | m
Profundidad total (sedimentacion + digestion + borde libre) |  | m
Volumen total aproximado del tanque |  | m3

## Resumen
TANQUE IMHOFF - RESUMEN DE DISENO
Elemento | Valor | Unidad
Caudal medio diario |  | L/s
Caudal maximo horario |  | L/s
Ancho de la camara de sedimentacion |  | m
Largo de la camara de sedimentacion |  | m
Profundidad total de sedimentacion |  | m
Ancho de la ranura de fondo |  | m
Volumen de la camara de digestion |  | m3
Profundidad de digestion |  | m
Ancho total del tanque |  | m
Largo total del tanque |  | m
Profundidad total del tanque |  | m
Volumen total aproximado |  | m3
Recordatorio: el tanque debe ir precedido de rejas/cribado y desarenador, y el efluente requiere tratamiento secundario (filtro percolador, laguna, humedal, etc.).

## Esquemas
TANQUE IMHOFF - ESQUEMAS DE LA ESTRUCTURA
Esquemas generados con las dimensiones calculadas en la hoja 'Calculos' (datos de ejemplo). Actualizar los esquemas si se modifican los datos de entrada.